## 导热材料
说明：
用户ID，注册后，点右上角头像,https://www.reguanli.com/users/ 后面的数字即为自己的ID号，不清楚可联系客服
品牌，公司名简称或子品牌名，一般以二三个字为限 （必填）
导热系数:该产品的重要参数，无可留空
文章ID：发布完，提交后，鼠标放在待审文章上，状态栏会显示如：https://www.reguanli.com/write?id=18111 ID后的数字。 （必填）
用户ID | 品牌 | 标题 | 导热系数 | 分类（可不填） | 文章ID | 备注
13 | 傲川 | 傲川导热硅胶垫片 TP200 | 2 | 导热垫片 | 489 | 样例
14 | 天脉 | TMA-NS3050无硅导热片 | 3 | 导热凝胶 | 879 | 样例
示例：https://www.reguanli.com/material/tim

## 风扇
说明：
用户ID，注册后，点右上角头像,https://www.reguanli.com/users/ 后面的数字即为自己的ID号，不清楚可联系客服
文章ID：发布完，提交后，鼠标放在待审文章上，状态栏会显示如：https://www.reguanli.com/write?id=18111 ID后的数字。 （必填）
品牌，公司名简称或子品牌名，一般以二三个字为限 （必填）
风扇类型:AC风扇,DC风扇,微型风扇,离心风机,防水风扇,EC风扇 等 | [5 empty] | EC风扇
轴承类型：双滚珠,含油,滚珠+含油,陶瓷,滚珠,液压,Vapo,来福,Hypro,飞轮,单滚珠+含油
特色参数：自动启动,长寿命,双重反转风扇,双重反转、高静压,正反转,高静压,高风量,PWM调速,IP68,可定制FG等（选填）
其它参数：详见风扇规格书
|  |  | part.no | voltage | current | power | speed | airflow |  | pressure |  | noise | fan_size | Thickness | fan_type | bearing | Signal
用户ID | 文章ID | 品牌 | 型号 | 电压(V) | 电流(A) | 功率(W) | 转速(RPM) | m3/min | 流量(CFM) | mmH2O | 压力(INH2O) | 噪声(dBA) | 风扇尺寸 | 厚度 | 类型 | 轴承类型 | 特色
20 | 3607 | Delta | AFB1548L | 12 | 0.14 | 1.68 | 1900 | 1.782 | 62.93 | 3.93 | 0.154 | 32.5 | 80x80 | 38 | AC风扇
20 |  | Delta |  | 24 | 0.09 | 2.16 | 1900 | 1.782 | 62.93 | 3.93 | 0.154 | 32.5
20 |  | Delta |  | 12 | 0.18 | 2.16 | 2200 |  | 73.84 | 5.15 | 0.203 | 35.5
20 |  | Delta |  | 24 | 0.12 | 2.88 | 2200 | 选填 | 73.84 | 选填 | 0.203 | 35.5
示例：https://www.reguanli.com/material/fan

## TEC
说明：
用户ID，注册后，点右上角头像,https://www.reguanli.com/users/ 后面的数字即为自己的ID号，不清楚可联系客服
品牌，公司名简称或子品牌名，一般以二三个字为限 （必填）
文章ID：发布完，提交后，鼠标放在待审文章上，状态栏会显示如：https://www.reguanli.com/write?id=18111 ID后的数字。 （必填）
类型:微型,超微型,单级,金锡,大功率,长寿命,单孔,多孔,软性基板,多级,客户定制等
Size(mm)
用户ID | 文章ID | 品牌 | 型号 | 类型 | Imax(A) | Vmax(V) | Dtmax(℃) | QCmax(W) | W | L1 | L2 | H
68 | 17492 | ferrotec | 20003/007/012M | 微型 | 1.2 | 1 | 80 | 0.7 | 4 | 4 |  | 2.2
68 | 17493 | ferrotec | 20023/017/012M | 微型 | 1.2 | 2.5 | 80 | 1.6 | 6.1 | 6.1 |  | 1.95
68 | 17494 | ferrotec | 20033/018/012M | 微型 | 1.2 | 2.7 | 80 | 1.7 | 6.1 | 6.1 | 7.2 | 1.95
用户ID | 文章ID | 品牌 | 型号 | 类型 | Imax(A) | Vmax(V) | Dtmax(℃) | QCmax(W) | DO | DI |  | H
68 | 17632 | ferrotec | 20065/014/060B | 单孔 | 6 | 2 | 83 | 6.3 | 26 | 14 |  | 3.1
示例网址：https://www.reguanli.com/material/tecs

## 散热器
说明：
用户ID，注册后，点右上角头像,https://www.reguanli.com/users/ 后面的数字即为自己的ID号，不清楚可联系客服
品牌，公司名简称或子品牌名，一般以二三个字为限 （必填）
分类：压铸,铲齿,铝挤,扣合FIN,液冷
文章ID：发布完，提交后，鼠标放在待审文章上，状态栏会显示如：https://www.reguanli.com/write?id=18111 ID后的数字。 （必填）
有其它特殊分类或参数，请另列说明
用户ID | 品牌 | 标题 | 导热系数 或别的重要参数 | 分类 | 文章ID | 备注
110 | 智通 | 智通医疗器械水冷板散热器 |  | 液冷 | 18752 | 样例
60 | 九洲 | 九州风神压铸散热器 |  | 压铸 | 17008 | 样例
示例：https://www.reguanli.com/material/heatsink

## 其它
说明：
用户ID，注册后，点右上角头像,https://www.reguanli.com/users/ 后面的数字即为自己的ID号，不清楚可联系客服
品牌，公司名简称或子品牌名，一般以二三个字为限 （必填）
导热系数: 或其它分类，其它参数。。
文章ID：发布完，提交后，鼠标放在待审文章上，状态栏会显示如：https://www.reguanli.com/write?id=18111 ID后的数字。 （必填）
有其它特殊分类或参数，请另列说明
用户ID | 品牌 | 标题 | 导热系数 或别的重要参数 | 该产品常见分类 | 文章ID | 备注
13 | 傲川 | 傲川导热硅胶垫片 TP200 | 2 | 导热垫片 | 489 | 样例
14 | 天脉 | TMA-NS3050无硅导热片 | 3 | 导热凝胶 | 879 | 样例